## Лист1
|  |  | ПРОГРАММА РАСЧЕТА ГИДРАВЛИЧЕСКИХ ПОТЕРЬ В ТРУБОПРОВОДЕ | [6 empty] | Кинитическая вязкость | [5 empty] | d nom | ∆d | 1 | 2 | 3 | 4 | 5 | 6 | 7 | 8 | 9 | 10 | 11
[10 empty] | 5°C | 5 | 1.519e-06 | 1 | PN10 SDR11 / S5 | D16 | 16 | 0.3 | 0 | 2.2 | 2.7 | 0 | 0 | 1.8 | 2.2 | 0 | 0 | 1.8 | 2.2
[10 empty] | 10°C | 10 | 1.307e-06 | 2 | PN16 SDR7,4 / S3,2 | D20 | 20 | 0.3 | 1.9 | 2.8 | 3.4 | 2.8 | 3.4 | 2.3 | 2.8 | 2.3 | 2.8 | 1.9 | 2.8
|  |  |  | WWW.GALLAPLAST.COM | [5 empty] | 20°C | 20 | 1.004e-06 | 3 | PN20 SDR6,0 / S2,5 | D25 | 25 | 0.3 | 2.3 | 3.5 | 4.2 | 3.5 | 4.2 | 2.8 | 3.5 | 2.8 | 3.5 | 0 | 0
[10 empty] | 30°C | 30 | 8.01e-07 | 4 | Fazer SDR7,4 / S2,5 | D32 | 32 | 0.3 | 2.9 | 4.4 | 5.4 | 4.4 | 5.4 | 3.6 | 4.4 | 3.6 | 4.4 | 0 | 0
[10 empty] | 40°C | 40 | 6.6e-07 | 5 | Fazer SDR6,0 / S2,0 | D40 | 40 | 0.4 | 3.7 | 5.5 | 6.7 | 5.5 | 6.7 | 4.5 | 5.5 | 4.5 | 5.5 | 0 | 0
| 1. | Выбирите нужный тип и диаметр трубопровода |  |  |  | 2. | Установите требуемую температуру теплоносителя |  |  | 45°C | 45 | 6.58e-07 | 6 | Beta PPR SDR9 / S4 | D50 | 50 | 0.5 | 4.6 | 6.9 | 8.3 | 6.9 | 8.3 | 5.6 | 6.9 | 5.6 | 6.9 | 0 | 0
[10 empty] | 50°C | 50 | 5.5e-07 | 7 | Beta PPR SDR7,4 / S3,2 | D63 | 63 | 0.5 | 5.8 | 8.6 | 10.5 | 8.6 | 10.5 | 7.1 | 8.6 | 7.1 | 8.6 | 0 | 0
[10 empty] | 55°C | 55 | 5.1e-07 | 8 | Beta Fazer SDR9 / S4 | D75 | 75 | 0.7 | 6.8 | 10.3 | 12.5 | 10.3 | 12.5 | 8.4 | 10.3 | 8.4 | 10.3 | 0 | 0
[10 empty] | 60°C | 60 | 4.75e-07 | 9 | Beta Fazer SDR7,4 / S3,2 | D90 | 90 | 0.9 | 8.2 | 12.3 | 15 | 12.3 | 15 | 10.1 | 12.3 | 10.1 | 12.3 | 0 | 0
[10 empty] | 65°C | 65 | 4.3e-07 | 10 | Beta PPR SDR11 / S5 в рулоне | D110 | 110 | 1 | 10 | 15.1 | 18.3 | 15.1 | 18.3 | 12.3 | 15.1 | 12.3 | 15.1 | 0 | 0
| 3. | Установите длину участка трубопровода в метрах |  |  |  | 4. | Установите расход теплоносителя |  |  | 70°C | 70 | 4.13e-07 | 11 | Beta PPR SDR7,4 / S3,2 в рулоне | D125 | 125 | 1.2 | 11.4 | 17.1 | 20.8 | 17.1 | 20.8 | 14 | 17.1 | 14 | 17.1 | 0 | 0
[10 empty] | 80°C | 80 | 3.65e-07 | 4 | Fazer SDR7,4 / S2,5 | 2 | 20 | 0.3 | 1: 2.8; 2: 0.4; 3: 14.15; 4: 0.01415
|  | 1 | [5 empty] | 0.2 |  | 90°C | 90 | 3.26e-07 |  |  | D20 | d nom | ∆d | 1: stenka; 2: ∆stenka; 3: Dср mm; 4: Dср m
[10 empty] | 3 | 20 | 1.004e-06
[10 empty] | литр/сек | 718.2864
Результат вычислений для трубы марки GALLAPLAST Fazer SDR7,4 / S2,5 D20 x 2.8 мм | [9 empty] | литр/мин | 11.9714
| Расчетный внутренний диаметр (мм) |  |  |  | 14.15 |  |  |  |  | литр/час | 0.19952
| объемный вес теплоносителя (кг/м³) |  |  |  | 997.62 |  | Потеря давления в данном трубопроводе длиной 1 м |  |  | м³/час | 199.524 |  | расход теплоносителя (кг/час)
| расход теплоносителя (кг/час) |  |  |  | 718.2864 |  |  | 1603.8976 | Pa | кг/час | 0.2
| скорость теплоносителя (м/сек) |  |  |  | 1.2725 |  |  |  |  | 1 | 718.2864 | кг/час
| λ - Xаpактеpистика сопpотивления |  |  |  | 0.028576
| Потеpи давления (Pa/m) |  |  |  | 1603.8976 |  |  |  |  | 997.62 | объемный вес теплоносителя (кг/м³)
[10 empty] | 7e-06 | шероховатость
[10 empty] | 1.2725 | скорость теплоносителя (м/сек)
[10 empty] | 17933.7118 | фактическое число Рейнольдса Ref
[10 empty] | 1010714.2857 | число Рейнольдса Rekb
[10 empty] | 1.7084 | Число подобия режимов течения воды b
[10 empty] | 0.028576 | λ - Xаpактеpистика сопpотивления
[10 empty] | 1603.8976 | Потеpи давления (Pa/m)
[10 empty] | 0.00015725 | площадь поперечного сечения трубы